## Feuil1
CL | [7 empty] | Cmd L u Cmd A < 0,188
JL\JA | 0 | 0.25 | 0.5 | 0.75 | 1 |  | JL\JA | 0 | 0.25 | 0.5 | 0.75 | 1 | JL\JA | 0 | 0.25 | 0.5 | 0.75 | 1
0 | 0 | 0 | 0 | 0 | 0 |  | 0 | 0 | 0 | 0 | 0 | 0 | 0 | 0 | 0 | 0 | 0 | 0
0.25 | 0.25 | 0.21875 | 0.1875 | 0.15625 | 0.125 |  | 0.25 | 0.25 | 0.21875 | 0.1875 | 0.15625 | 0.125 | 0.25 | 0.25 | 0.23125 | 0.2125 | 0.19375 | 0.175
0.5 | 0.5 | 0.4375 | 0.375 | 0.3125 | 0.25 |  | 0.5 | 0.5 | 0.4375 | 0.375 | 0.3125 | 0.25 | 0.5 | 0.5 | 0.4625 | 0.425 | 0.3875 | 0.35
0.75 | 0.75 | 0.65625 | 0.5625 | 0.46875 | 0.375 |  | 0.75 | 0.75 | 0.65625 | 0.5625 | 0.46875 | 0.375 | 0.75 | 0.75 | 0.69375 | 0.6375 | 0.58125 | 0.525
1 | 1 | 0.875 | 0.75 | 0.625 | 0.5 |  | 1 | 1 | 0.875 | 0.75 | 0.625 | 0.5 | 1 | 1 | 0.925 | 0.85 | 0.775 | 0.7
CA
JL\JA | 0 | 0.25 | 0.5 | 0.75 | 1 |  | JL\JA | 0 | 0.25 | 0.5 | 0.75 | 1 | JL\JA | 0 | 0.25 | 0.5 | 0.75 | 1
0 | 0 | 0.25 | 0.5 | 0.75 | 1 |  | 0 | 0 | 0.25 | 0.5 | 0.75 | 1 | 0 | 0 | 0.25 | 0.5 | 0.75 | 1
0.25 | 0 | 0.21875 | 0.4375 | 0.65625 | 0.875 |  | 0.25 | 0 | 0.21875 | 0.4375 | 0.65625 | 0.875 | 0.25 | 0 | 0.20625 | 0.4125 | 0.61875 | 0.825
0.5 | 0 | 0.1875 | 0.375 | 0.5625 | 0.75 |  | 0.5 | 0 | 0.1875 | 0.375 | 0.5625 | 0.75 | 0.5 | 0 | 0.1625 | 0.325 | 0.4875 | 0.65
0.75 | 0 | 0.15625 | 0.3125 | 0.46875 | 0.625 |  | 0.75 | 0 | 0.15625 | 0.3125 | 0.46875 | 0.625 | 0.75 | 0 | 0.11875 | 0.2375 | 0.35625 | 0.475
1 | 0 | 0.125 | 0.25 | 0.375 | 0.5 |  | 1 | 0 | 0.125 | 0.25 | 0.375 | 0.5 | 1 | 0 | 0.075 | 0.15 | 0.225 | 0.3
|  | JL | 1 | CL | 0.7 | linear x | 0.1316
|  | JA | 1 | CA | 0.3 | angular z | 0.38897
|  | Vmax | 0.188 | pourcent Vmax | 0.7

## Feuil2
trajectoire |  | vmax | 0.188 |  | trajectoire |  | wmax | 1.2966
cercle |  |  |  |  | carré
diametre cercle | 1.5 | rayon | 0.75 |  | angle ° | 360 |  | distance a parcourir (m) | 3
perimetre | 4.7124 |  |  |  | angle rad | 6.2832
entraxe L | 0.29
vL (vitesse linéaire initiale) |  | 0.188 |  |  | temps pour angle |  | 4.8461 | temps pour distance | 15.9574
vA (vitesse de rotation de la roue exterieur) |  |  |  | 0.036347
k (coeff pour pas depasser vmax) |  |  | 0.83799
|  |  | nouveau vL | 0.15754
nouveau vA | 0.030458 |  | omega A | 0.21006
temps | 29.912
| 59.8239 |  | 43.1133